## mpc.bus
bus_i | type | Pd (MW) | Qd (MVar) | Gs | Bs | area | Vm | Va | baseKV | zone | Vmax | Vmin
1 | 1 | 0 | 0 | 0 | 0 | 1 | 1 | 0 | 135 | 1 | 1.05 | 0.95
2 | 2 | 21.7 | 12.7 | 0 | 0 | 1 | 1 | 0 | 135 | 1 | 1.1 | 0.95
3 | 3 | 2.4 | 1.2 | 0 | 0 | 1 | 1 | 0 | 135 | 1 | 1.05 | 0.95
4 | 3 | 7.6 | 1.6 | 0 | 0 | 1 | 1 | 0 | 135 | 1 | 1.05 | 0.95
5 | 3 | 0 | 0 | 0 | 0.19 | 1 | 1 | 0 | 135 | 1 | 1.05 | 0.95
6 | 3 | 0 | 0 | 0 | 0 | 1 | 1 | 0 | 135 | 1 | 1.05 | 0.95
7 | 3 | 22.8 | 10.9 | 0 | 0 | 1 | 1 | 0 | 135 | 1 | 1.05 | 0.95
8 | 3 | 30 | 30 | 0 | 0 | 1 | 1 | 0 | 135 | 1 | 1.05 | 0.95
9 | 3 | 0 | 0 | 0 | 0 | 1 | 1 | 0 | 135 | 1 | 1.05 | 0.95
10 | 3 | 5.8 | 2 | 0 | 0 | 3 | 1 | 0 | 135 | 1 | 1.05 | 0.95
11 | 3 | 0 | 0 | 0 | 0 | 1 | 1 | 0 | 135 | 1 | 1.05 | 0.95
12 | 3 | 11.2 | 7.5 | 0 | 0 | 2 | 1 | 0 | 135 | 1 | 1.05 | 0.95
13 | 2 | 0 | 0 | 0 | 0 | 2 | 1 | 0 | 135 | 1 | 1.1 | 0.95
14 | 3 | 6.2 | 1.6 | 0 | 0 | 2 | 1 | 0 | 135 | 1 | 1.05 | 0.95
15 | 3 | 8.2 | 2.5 | 0 | 0 | 2 | 1 | 0 | 135 | 1 | 1.05 | 0.95
16 | 3 | 3.5 | 1.8 | 0 | 0 | 2 | 1 | 0 | 135 | 1 | 1.05 | 0.95
17 | 3 | 9 | 5.8 | 0 | 0 | 2 | 1 | 0 | 135 | 1 | 1.05 | 0.95
18 | 3 | 3.2 | 0.9 | 0 | 0 | 2 | 1 | 0 | 135 | 1 | 1.05 | 0.95
19 | 3 | 9.5 | 3.4 | 0 | 0 | 2 | 1 | 0 | 135 | 1 | 1.05 | 0.95
20 | 3 | 2.2 | 0.7 | 0 | 0 | 2 | 1 | 0 | 135 | 1 | 1.05 | 0.95
21 | 3 | 17.5 | 11.2 | 0 | 0 | 3 | 1 | 0 | 135 | 1 | 1.05 | 0.95
22 | 2 | 0 | 0 | 0 | 0 | 3 | 1 | 0 | 135 | 1 | 1.1 | 0.95
23 | 2 | 3.2 | 1.6 | 0 | 0 | 2 | 1 | 0 | 135 | 1 | 1.1 | 0.95
24 | 3 | 8.7 | 6.7 | 0 | 0.04 | 3 | 1 | 0 | 135 | 1 | 1.05 | 0.95
25 | 3 | 0 | 0 | 0 | 0 | 3 | 1 | 0 | 135 | 1 | 1.05 | 0.95
26 | 3 | 3.5 | 2.3 | 0 | 0 | 3 | 1 | 0 | 135 | 1 | 1.05 | 0.95
27 | 2 | 0 | 0 | 0 | 0 | 3 | 1 | 0 | 135 | 1 | 1.1 | 0.95
28 | 3 | 0 | 0 | 0 | 0 | 1 | 1 | 0 | 135 | 1 | 1.05 | 0.95
29 | 3 | 2.4 | 0.9 | 0 | 0 | 3 | 1 | 0 | 135 | 1 | 1.05 | 0.95
30 | 3 | 10.6 | 1.9 | 0 | 0 | 3 | 1 | 0 | 135 | 1 | 1.05 | 0.95

## mpc.branch
fbus | tbus | r (ohms) | x (ohms) | b | rateA | rateB | rateC | ratio | angle | status | angmin | angmax
1 | 2 | 0.02 | 0.06 | 0.03 | 130 | 130 | 130 | 0 | 0 | 1 | -360 | 360
1 | 3 | 0.05 | 0.19 | 0.02 | 130 | 130 | 130 | 0 | 0 | 1 | -360 | 360
2 | 4 | 0.06 | 0.17 | 0.02 | 65 | 65 | 65 | 0 | 0 | 1 | -360 | 360
3 | 4 | 0.01 | 0.04 | 0 | 130 | 130 | 130 | 0 | 0 | 1 | -360 | 360
2 | 5 | 0.05 | 0.2 | 0.02 | 130 | 130 | 130 | 0 | 0 | 1 | -360 | 360
2 | 6 | 0.06 | 0.18 | 0.02 | 65 | 65 | 65 | 0 | 0 | 1 | -360 | 360
4 | 6 | 0.01 | 0.04 | 0 | 90 | 90 | 90 | 0 | 0 | 1 | -360 | 360
5 | 7 | 0.05 | 0.12 | 0.01 | 70 | 70 | 70 | 0 | 0 | 1 | -360 | 360
6 | 7 | 0.03 | 0.08 | 0.01 | 130 | 130 | 130 | 0 | 0 | 1 | -360 | 360
6 | 8 | 0.01 | 0.04 | 0 | 32 | 32 | 32 | 0 | 0 | 1 | -360 | 360
6 | 9 | 0 | 0.21 | 0 | 65 | 65 | 65 | 0 | 0 | 1 | -360 | 360
6 | 10 | 0 | 0.56 | 0 | 32 | 32 | 32 | 0 | 0 | 1 | -360 | 360
9 | 11 | 0 | 0.21 | 0 | 65 | 65 | 65 | 0 | 0 | 1 | -360 | 360
9 | 10 | 0 | 0.11 | 0 | 65 | 65 | 65 | 0 | 0 | 1 | -360 | 360
4 | 12 | 0 | 0.26 | 0 | 65 | 65 | 65 | 0 | 0 | 1 | -360 | 360
12 | 13 | 0 | 0.14 | 0 | 65 | 65 | 65 | 0 | 0 | 1 | -360 | 360
12 | 14 | 0.12 | 0.26 | 0 | 32 | 32 | 32 | 0 | 0 | 1 | -360 | 360
12 | 15 | 0.07 | 0.13 | 0 | 32 | 32 | 32 | 0 | 0 | 1 | -360 | 360
12 | 16 | 0.09 | 0.2 | 0 | 32 | 32 | 32 | 0 | 0 | 1 | -360 | 360
14 | 15 | 0.22 | 0.2 | 0 | 16 | 16 | 16 | 0 | 0 | 1 | -360 | 360
16 | 17 | 0.08 | 0.19 | 0 | 16 | 16 | 16 | 0 | 0 | 1 | -360 | 360
15 | 18 | 0.11 | 0.22 | 0 | 16 | 16 | 16 | 0 | 0 | 1 | -360 | 360
18 | 19 | 0.06 | 0.13 | 0 | 16 | 16 | 16 | 0 | 0 | 1 | -360 | 360
19 | 20 | 0.03 | 0.07 | 0 | 32 | 32 | 32 | 0 | 0 | 1 | -360 | 360
10 | 20 | 0.09 | 0.21 | 0 | 32 | 32 | 32 | 0 | 0 | 1 | -360 | 360
10 | 17 | 0.03 | 0.08 | 0 | 32 | 32 | 32 | 0 | 0 | 1 | -360 | 360
10 | 21 | 0.03 | 0.07 | 0 | 32 | 32 | 32 | 0 | 0 | 1 | -360 | 360
10 | 22 | 0.07 | 0.15 | 0 | 32 | 32 | 32 | 0 | 0 | 1 | -360 | 360
21 | 22 | 0.01 | 0.02 | 0 | 32 | 32 | 32 | 0 | 0 | 1 | -360 | 360
15 | 23 | 0.1 | 0.2 | 0 | 16 | 16 | 16 | 0 | 0 | 1 | -360 | 360
22 | 24 | 0.12 | 0.18 | 0 | 16 | 16 | 16 | 0 | 0 | 1 | -360 | 360
23 | 24 | 0.13 | 0.27 | 0 | 16 | 16 | 16 | 0 | 0 | 1 | -360 | 360
24 | 25 | 0.19 | 0.33 | 0 | 16 | 16 | 16 | 0 | 0 | 1 | -360 | 360
25 | 26 | 0.25 | 0.38 | 0 | 16 | 16 | 16 | 0 | 0 | 1 | -360 | 360
25 | 27 | 0.11 | 0.21 | 0 | 16 | 16 | 16 | 0 | 0 | 1 | -360 | 360
27 | 28 | 0 | 0.4 | 0 | 65 | 65 | 65 | 0 | 0 | 1 | -360 | 360
27 | 29 | 0.22 | 0.42 | 0 | 16 | 16 | 16 | 0 | 0 | 1 | -360 | 360
27 | 30 | 0.32 | 0.6 | 0 | 16 | 16 | 16 | 0 | 0 | 1 | -360 | 360
29 | 30 | 0.24 | 0.45 | 0 | 16 | 16 | 16 | 0 | 0 | 1 | -360 | 360
8 | 28 | 0.06 | 0.2 | 0.02 | 32 | 32 | 32 | 0 | 0 | 1 | -360 | 360
6 | 28 | 0.02 | 0.06 | 0.01 | 32 | 32 | 32 | 0 | 0 | 1 | -360 | 360

## mpc.gen
Generator | bus | Pg | Qg | Qmax | Qmin | Vg | mBase | status | Pmax | Pmin | Pc1 | Pc2 | Qc1min | Qc1max | Qc2min | Qc2max | ramp_agc | ramp_10 | ramp_30 | ramp_q | apf | min_dn | min_up | type | npt | p1 | h1 | p2 | h2 | p3 | h3 | p4 | h4 | eta | type | type 1-gen,2-wt,3-GT
| 1 | 23.54 | 0 | 400 | -100 | 1 | 100 | 1 | 500 | 10 | 0 | 0 | 0 | 0 | 0 | 0 | 0 | 0 | 0 | 0 | 0 |  |  | 1 | [10 empty] | 1
| 27 | 60.97 | 0 | 70 | -40 | 1 | 100 | 1 | 400 | 10 | 0 | 0 | 0 | 0 | 0 | 0 | 0 | 0 | 0 | 0 | 0 |  |  | 1 | [10 empty] | 1
| 13 | 391 | 0 | 999 | -999 | 1 | 100 | 1 | 999 | 0 | 0 | 0 | 0 | 0 | 0 | 0 | 0 | 0 | 0 | 0 | 0 |  |  | 2 | [10 empty] | 2
| 22 | 392 | 0 | 999 | -999 | 1 | 100 | 1 | 999 | 0 | 0 | 0 | 0 | 0 | 0 | 0 | 0 | 0 | 0 | 0 | 0 |  |  | 2 | [10 empty] | 2
| 23 | 60.97 | 0 | 70 | -40 | 1 | 100 | 1 | 300 | 10 | 0 | 0 | 0 | 0 | 0 | 0 | 0 | 0 | 0 | 0 | 0 |  |  | 1 | [10 empty] | 3

## mpc.gencost
Generator Cost | cost model, | startup | shutdown | n | c(n-1) | c(n-2) | c0 | type
| 2 | 0 | 0 | 3 | 0.02 | 2 | 0 | 1
| 2 | 0 | 0 | 3 | 0.0175 | 1.75 | 0 | 1
| 2 | 0 | 0 | 3 | 0 | 0 | 0 | 2
| 2 | 0 | 0 | 3 | 0 | 0 | 0 | 2
| 2 | 0 | 0 | 3 | 0.022222 | 20 | 0 | 1

## mpc.device
node | Type ( 3-gas turbin, 4-p2g,) | coupled bus | Pmin (MW) | Pmax (MW) | Mmin (kg/s) | Mmax (kg/s) | eta | electricity price | fuel price ($/MWh) | OM | c0 | Pressure (kPa)
16 | 3 | 2 | 0 | 500 | 0 | 500 | 23.3761 |  |  |  |  | 5881416.024
18 | 4 | 26 | 0 | 500 | 0 | 400 | 0.01104 |  |  |  |  | 6036052.3574

## profiles
1-Pd; 2-RES; 3-Gas load
| Bus | Type | Base (kW or ℃) | power factor | 00:00 | 01:00 | 02:00 | 03:00 | 04:00 | 05:00 | 06:00 | 07:00 | 08:00 | 09:00 | 10:00 | 11:00 | 12:00 | 13:00 | 14:00 | 15:00 | 16:00 | 17:00 | 18:00 | 19:00 | 20:00 | 21:00 | 22:00 | 23:00
1 | 2 | 1 | 1 | 1 | 27.3082 | 26.7503 | 27.0383 | 25.7663 | 23.6414 | 25.6773 | 28.4264 | 38.9416 | 42.5788 | 43.4249 | 43.4674 | 44.8379 | 42.821 | 40.8498 | 43.859 | 43.7365 | 48.2232 | 50.7764 | 47.3574 | 48.6589 | 43.399 | 38.1252 | 32.5581 | 25.5385
2 | 3 | 1 | 1 | 1 | 22.3948 | 20.9947 | 19.3966 | 19.2914 | 18.9577 | 19.512 | 21.6842 | 30.4087 | 35.8708 | 35.5215 | 36.7283 | 35.2502 | 35.0043 | 34.517 | 32.168 | 34.2807 | 36.5473 | 39.3742 | 41.1158 | 38.5828 | 36.0839 | 30.261 | 25.9031 | 21.4696
3 | 4 | 1 | 1 | 1 | 24.4001 | 22.6263 | 22.4373 | 22.3087 | 20.7302 | 22.419 | 25.6007 | 33.8872 | 36.5366 | 40.7279 | 37.5348 | 37.3671 | 37.9392 | 35.3626 | 35.2602 | 36.07 | 39.2211 | 41.182 | 44.416 | 43.73 | 39.8208 | 34.5111 | 26.9605 | 23.1547
4 | 7 | 1 | 1 | 1 | 27.1982 | 26.7753 | 26.6225 | 26.0283 | 23.8515 | 26.4353 | 30.3254 | 36.3527 | 42.0969 | 44.5427 | 47.4988 | 46.701 | 41.4752 | 42.403 | 44.1943 | 43.9642 | 47.5645 | 50.3986 | 52.0772 | 47.2934 | 44.8433 | 38.5092 | 31.4268 | 26.8382
5 | 8 | 1 | 1 | 1 | 23.5139 | 24.4078 | 23.1206 | 22.6067 | 22.4879 | 22.3351 | 25.5023 | 33.985 | 37.3389 | 41.4426 | 39.3475 | 39.5901 | 37.3495 | 38.923 | 39.8347 | 37.7727 | 43.7425 | 45.3513 | 42.842 | 42.7597 | 38.9293 | 36.7445 | 27.0817 | 22.834
6 | 10 | 1 | 1 | 1 | 28.3202 | 26.5635 | 26.3352 | 25.5993 | 24.51 | 23.9979 | 27.5614 | 36.515 | 44.3314 | 45.7454 | 43.8182 | 45.1233 | 44.5641 | 42.8933 | 43.9745 | 40.8251 | 46.2339 | 46.9487 | 49.7236 | 48.9881 | 44.918 | 40.771 | 31.0277 | 26.6109
7 | 12 | 1 | 1 | 1 | 24.1453 | 23.732 | 21.9261 | 21.8739 | 21.0001 | 21.4025 | 23.8112 | 32.5359 | 38.5202 | 40.6426 | 37.0155 | 36.5089 | 38.2848 | 38.0855 | 35.1028 | 37.9498 | 40.7828 | 44.2347 | 43.1335 | 41.3948 | 39.2614 | 32.0888 | 27.6271 | 22.942
8 | 14 | 1 | 1 | 1 | 26.748 | 27.3058 | 24.1907 | 25.7856 | 23.6469 | 25.1313 | 29.9073 | 37.2428 | 44.9372 | 46.99 | 42.6522 | 42.2704 | 43.4268 | 43.1505 | 42.5785 | 41.1638 | 45.9546 | 46.0629 | 48.7883 | 45.0923 | 46.9117 | 38.2334 | 30.4219 | 27.7685
9 | 15 | 1 | 1 | 1 | 20.9424 | 19.9374 | 20.353 | 19.842 | 19.6284 | 18.9982 | 23.1866 | 28.9985 | 33.5245 | 36.8707 | 36.0013 | 34.3894 | 33.2593 | 33.7524 | 33.2352 | 34.3267 | 37.3186 | 37.3887 | 40.3293 | 38.8286 | 35.9232 | 31.1204 | 25.157 | 20.1751
10 | 16 | 1 | 1 | 1 | 32.2177 | 29.4068 | 28.1032 | 29.595 | 28.7732 | 30.0417 | 32.6829 | 43.939 | 47.6958 | 54.1916 | 49.9581 | 48.2265 | 46.7408 | 47.9858 | 48.7989 | 47.6889 | 52.2791 | 57.438 | 54.9635 | 55.9173 | 51.1071 | 44.0062 | 36.4901 | 29.8561
11 | 17 | 1 | 1 | 1 | 27.6236 | 25.6403 | 24.6666 | 24.948 | 23.9229 | 26.0004 | 27.4691 | 36.786 | 43.4202 | 43.5099 | 44.0998 | 45.0777 | 42.5923 | 41.8568 | 41.6135 | 42.103 | 45.1262 | 48.5503 | 50.7709 | 44.4971 | 42.5677 | 37.579 | 31.7703 | 24.8193
12 | 18 | 1 | 1 | 1 | 30.1631 | 28.3165 | 27.008 | 26.1685 | 27.324 | 27.7676 | 29.3191 | 38.9305 | 45.2457 | 46.947 | 49.9046 | 46.0391 | 47.4735 | 47.2557 | 42.8983 | 46.0023 | 47.6383 | 50.8521 | 54.1039 | 48.5759 | 50.2533 | 39.552 | 35.015 | 27.282
13 | 19 | 1 | 1 | 1 | 30.0844 | 27.2984 | 29.2328 | 27.1237 | 27.0638 | 28.2559 | 33.0578 | 41.1238 | 46.1059 | 48.9425 | 46.9996 | 47.9784 | 44.4672 | 44.2174 | 45.5618 | 47.1752 | 51.0501 | 50.4377 | 55.2122 | 50.209 | 50.9141 | 42.3889 | 34.7777 | 28.0265
14 | 20 | 1 | 1 | 1 | 25.6525 | 26.8002 | 26.0698 | 24.4519 | 24.9252 | 24.299 | 27.0863 | 37.7808 | 42.6936 | 43.9832 | 45.7614 | 43.8078 | 42.1974 | 40.0017 | 41.3498 | 43.3998 | 46.5478 | 49.0487 | 48.6769 | 44.3389 | 44.9255 | 37.3988 | 30.4354 | 25.6666
15 | 21 | 1 | 1 | 1 | 26.4864 | 24.2842 | 24.9942 | 23.2759 | 22.7354 | 22.9357 | 28.0305 | 37.0879 | 41.4154 | 42.6274 | 43.559 | 42.8217 | 38.2749 | 38.0566 | 39.0609 | 39.2982 | 43.8822 | 44.1053 | 45.6358 | 47.4134 | 43.1108 | 35.8914 | 29.931 | 25.8474
16 | 23 | 1 | 1 | 1 | 27.2185 | 28.205 | 26.7765 | 27.0627 | 26.0359 | 27.6629 | 31.1035 | 39.68 | 44.425 | 48.4715 | 47.32 | 45.8279 | 46.7177 | 44.7639 | 43.0484 | 46.0073 | 48.4803 | 49.5987 | 50.4701 | 49.7991 | 47.5548 | 42.0658 | 33.0954 | 28.5981
17 | 24 | 1 | 1 | 1 | 29.2019 | 28.998 | 27.7375 | 26.5189 | 27.0522 | 26.8914 | 31.5117 | 41.8684 | 47.7923 | 49.9215 | 49.9961 | 46.0816 | 48.3213 | 46.0883 | 44.1837 | 43.6778 | 52.3 | 54.6564 | 55.4164 | 52.0484 | 47.4478 | 41.0504 | 35.5309 | 28.9585
18 | 29 | 1 | 1 | 1 | 27.1152 | 27.9537 | 26.8759 | 26.8339 | 25.748 | 25.9784 | 31.1144 | 39.2586 | 44.7342 | 47.4599 | 45.6131 | 47.1003 | 45.9047 | 43.9061 | 46.1322 | 44.282 | 48.9793 | 50.7619 | 49.7368 | 47.5357 | 47.3868 | 40.9057 | 33.3333 | 27.862
19 | 30 | 1 | 1 | 1 | 26.4163 | 25.6358 | 25.4055 | 24.765 | 23.4713 | 24.1275 | 28.0839 | 37.8217 | 42.379 | 45.4223 | 45.1684 | 42.7783 | 43.291 | 42.5323 | 40.2089 | 39.9092 | 44.1905 | 49.5498 | 49.8939 | 48.6926 | 43.5833 | 38.9523 | 30.2478 | 27.2877
20 | 13 | 2 | 1 | 1 | 130 | 130 | 101 | 83 | 130 | 119 | 109 | 104 | 101 | 42 | 6 | 11 | 14 | 7 | 8 | 73 | 106 | 67 | 57 | 91 | 99 | 107 | 109 | 109
21 | 22 | 2 | 1 | 1 | 155 | 125 | 101 | 88 | 78 | 88 | 117 | 107 | 101 | 68 | 59 | 53 | 52 | 61 | 62 | 64 | 56 | 53 | 52 | 52 | 65 | 100 | 120 | 126
22 | 3 | 3 | 1 | 1 | 7.5 | 7.5 | 7.5 | 7.5 | 7.5 | 7.5 | 7.5 | 7.5 | 7.5 | 7.5 | 7.5 | 7.5 | 7.5 | 7.5 | 7.5 | 7.5 | 7.5 | 7.5 | 7.5 | 7.5 | 7.5 | 7.5 | 7.5 | 7.5
23 | 7 | 3 | 1 | 1 | 7.5 | 7.5 | 7.5 | 7.5 | 7.5 | 7.5 | 7.5 | 7.5 | 7.5 | 7.5 | 7.5 | 7.5 | 7.5 | 7.5 | 7.5 | 7.5 | 7.5 | 7.5 | 7.5 | 7.5 | 7.5 | 7.5 | 7.5 | 7.5
24 | 10 | 3 | 1 | 1 | 7.5 | 7.5 | 7.5 | 7.5 | 7.5 | 7.5 | 7.5 | 7.5 | 7.5 | 7.5 | 7.5 | 7.5 | 7.5 | 7.5 | 7.5 | 7.5 | 7.5 | 7.5 | 7.5 | 7.5 | 7.5 | 7.5 | 7.5 | 7.5
25 | 12 | 3 | 1 | 1 | 7.5 | 7.5 | 7.5 | 7.5 | 7.5 | 7.5 | 7.5 | 7.5 | 7.5 | 7.5 | 7.5 | 7.5 | 7.5 | 7.5 | 7.5 | 7.5 | 7.5 | 7.5 | 7.5 | 7.5 | 7.5 | 7.5 | 7.5 | 7.5
26 | 19 | 3 | 1 | 1 | 7.5 | 7.5 | 7.5 | 7.5 | 7.5 | 7.5 | 7.5 | 7.5 | 7.5 | 7.5 | 7.5 | 7.5 | 7.5 | 7.5 | 7.5 | 7.5 | 7.5 | 7.5 | 7.5 | 7.5 | 7.5 | 7.5 | 7.5 | 7.5
27 | 20 | 3 | 1 | 1 | 7.5 | 7.5 | 7.5 | 7.5 | 7.5 | 7.5 | 7.5 | 7.5 | 7.5 | 7.5 | 7.5 | 7.5 | 7.5 | 7.5 | 7.5 | 7.5 | 7.5 | 7.5 | 7.5 | 7.5 | 7.5 | 7.5 | 7.5 | 7.5