## pipe
From Node | To node | lamta | Max flow (m^3) | Flow (m^3) | Diameter (m) | Length (m)
1 | 2 | 0.02 | 40 | 30 | 0.89 | 8000
2 | 3 | 0.02 | 40 | 30 | 0.89 | 12000
3 | 4 | 0.02 | 28 | 5 | 0.89 | 26000
6 | 5 | 0.02 | 28 | 5 | 0.5901 | 43000
7 | 6 | 0.02 | 28 | 5 | 0.5901 | 29000
4 | 7 | 0.02 | 28 | 5 | 0.5901 | 19000
4 | 14 | 0.02 | 28 | 5 | 0.89 | 35000
8 | 9 | 0.02 | 35 | 25 | 0.89 | 5000
9 | 10 | 0.02 | 35 | 25 | 0.89 | 20000
10 | 11 | 0.02 | 28 | 5 | 0.89 | 25000
11 | 12 | 0.02 | 28 | 5 | 0.89 | 42000
12 | 13 | 0.02 | 28 | 5 | 0.89 | 40000
13 | 14 | 0.02 | 28 | 5 | 0.89 | 5000
14 | 15 | 0.02 | 28 | 5 | 0.89 | 10000
15 | 16 | 0.02 | 28 | 5 | 0.89 | 25000
11 | 17 | 0.02 | 28 | 5 | 0.5901 | 10500
17 | 18 | 0.02 | 28 | 5 | 0.5901 | 26000
18 | 19 | 0.02 | 28 | 5 | 0.5901 | 58000
19 | 20 | 0.02 | 28 | 5 | 0.5901 | 6000

## node
node | type（1-source, 2-load, 3-compressor） | Load (m^3) | Max Pres(Pa) | Min Pres(Pa) | Pres (Pa)
1 | 1 | / | 7000000 | 5700000 | 6038656.2378
2 | 1 | / | 7000000 | 5700000 | /
3 | 2 | 31.4907 | 7000000 | 5700000 | /
4 | 2 | / | 7000000 | 5700000 | /
5 | 1 | / | 7000000 | 5700000 | 6094749.3218
6 | 2 | / | 7000000 | 5700000 | /
7 | 2 | 42.2454 | 7000000 | 5700000 | /
8 | 1 | / | 7000000 | 5700000 | 6070009
9 | 3 | / | 7000000 | 5700000 | /
10 | 2 | 51.1574 | 7000000 | 5700000 | /
11 | 2 | / | 7000000 | 5700000 | /
12 | 2 | 17.037 | 7000000 | 5700000 | /
13 | 1 | / | 7000000 | 5700000 | 6036052.3574
14 | 1 | / | 7000000 | 5700000 | /
15 | 2 | / | 7000000 | 5700000 | /
16 | 2 | / | 7000000 | 5700000 | /
17 | 2 | / | 7000000 | 5700000 | /
18 | 3 | / | 7000000 | 5700000 | /
19 | 2 | 1.7824 | 7000000 | 5700000 | /
20 | 2 | 11.5741 | 7000000 | 5700000 | /

## source
Node | Injection (m^3) | Pressure (kPa) | Max flow (kg/s) | Min flow (m^3) | c (元/m3 )
1 | 87.7002 | 6038656.2378 | 40 | 15 | 2.5
8 | 176.9213 | 6070009 | 40 | 15 | 3

## Compressor
node | pipe_in | pipe_out | ratio
7 |  |  | 1.2
12 |  |  | 1.2
15 |  |  | 1.2
18 |  |  | 1.2